## kalkulator
SATELLITE LINK BUDGET CALCULATOR
Range | km |  | 500 | 1000 | 2000 | 5000 | 10000 | 50000
Frequency | MHz | 10500
Eb/N0 | dB | 13
Data Rate | kbit/sec | 9.6
G/T ground | dB/K | 13
Path Loss | dB |  | 166.8452 | 172.8658 | 178.8864 | 186.8452 | 192.8658 | 206.8452 | #VALUE! | #VALUE! | #VALUE! | #VALUE! | #VALUE! | #VALUE!
C/N0 | dB | 52.8227
alpha |  | 1.5
HF bandwidth | kHz | 24
C/N | dB | 9.0206
EiRP of Sat. | dBW |  | -21.9321 | -15.9115 | -9.8909 | -1.9321 | 4.0885 | 18.0679 | #VALUE! | #VALUE! | #VALUE! | #VALUE! | #VALUE! | #VALUE!
Margin +EiRP | dB; dBW | 3 | -18.9321 | -12.9115 | -6.8909 | 1.0679 | 7.0885 | 21.0679 | #VALUE! | #VALUE! | #VALUE! | #VALUE! | #VALUE! | #VALUE!

## BPSK
LEO satellite downlink budget; BPSK, 2200 MHz, 2Mbit/sec, 0dB/K
Range | km |  | 1000 | 1200 | 1400 | 1600 | 1800 | 2000 | 2200 | 2400 | 2600 | 2800 | 3000 | 4000
Frequency | MHz | 2400
Eb/N0 | dB | 5
Data Rate | kbit/sec | 2000
G/T ground | dB/K | 0
Path Loss | dB |  | 160.0462 | 161.6298 | 162.9688 | 164.1286 | 165.1517 | 166.0668 | 166.8947 | 167.6504 | 168.3457 | 168.9894 | 169.5886 | 172.0874
C/N0 | dB | 68.0103
alpha |  | 0.5
HF bandwidth | kHz | 3000
C/N | dB | 3.2391
EiRP of Sat. | dBW |  | -0.54348 | 1.0401 | 2.3791 | 3.5389 | 4.562 | 5.4771 | 6.305 | 7.0607 | 7.756 | 8.3997 | 8.9989 | 11.4977
Margin +EiRP | dB; dBW | 3 | 2.4565 | 4.0401 | 5.3791 | 6.5389 | 7.562 | 8.4771 | 9.305 | 10.0607 | 10.756 | 11.3997 | 11.9989 | 14.4977

## Eb,N0
Eb/No | dB | 0 | 1 | 2 | 3 | 4 | 5 | 6 | 7 | 8 | 9 | 10 | 11 | 12 | 13 | 14 | 15 | 16
BER DPSK |  | 0.18394 | 0.14198 | 0.10248 | 0.067989 | 0.040558 | 0.021165 | 0.0093328 | 0.0033292 | 0.0009094 | 0.00017752 | 2.27e-05 | 1.7042e-06 | 6.5443e-08 | 1.0806e-09 | 6.1657e-12 | 9.2336e-15 | 2.5668e-18
BER FSK |  | 0.30327 | 0.26644 | 0.22637 | 0.18438 | 0.1424 | 0.10287 | 0.068311 | 0.0408 | 0.021324 | 0.0094212 | 0.003369 | 0.0009231 | 0.00018089 | 2.3244e-05 | 1.7558e-06 | 6.7947e-08 | 1.1329e-09

## GT
Dish 3m
Elevace | Tsky | Tground | Ta | Tf | Lf | Trx | Tn | G | G/T
deg | K | K | K | K | dB | K | K | dBi | dB/K
0 | 80 | 100 | 180 | 290 | 0.5 | 50 | 241.9624 | 34 | 10.1625
deg: 10; K: 10; K: 50; K: 60; K: 135.0123 | 12.6963
deg: 20; K: 6; K: 10; K: 16; K: 95.7972 | 14.1865
deg: 30; K: 4; K: 10; K: 14; K: 94.0147 | 14.268
deg: 40; K: 3; K: 10; K: 13; K: 93.1235 | 14.3094
deg: 50; K: 2.7; K: 10; K: 12.7; K: 92.8561 | 14.3219
deg: 60; K: 2.5; K: 10; K: 12.5; K: 92.6779 | 14.3302
deg: 70; K: 2.5; K: 10; K: 12.5; K: 92.6779 | 14.3302
deg: 80; K: 2.5; K: 10; K: 12.5; K: 92.6779 | 14.3302
deg: 90; K: 2.5; K: 10; K: 12.5; K: 92.6779 | 14.3302

## GTa
Dish 0,6m
Elevace | Tsky | Tground | Ta | Tf | Lf | Trx | Tn | G | G/T
deg | K | K | K | K | dB | K | K | dBi | dB/K
0 | 80 | 100 | 180 | 290 | 0.5 | 50 | 241.9624 | 20 | -3.8375
deg: 10; K: 10; K: 50; K: 60; K: 135.0123 | -1.3037
deg: 20; K: 6; K: 10; K: 16; K: 95.7972 | 0.18647
deg: 30; K: 4; K: 10; K: 14; K: 94.0147 | 0.26804
deg: 40; K: 3; K: 10; K: 13; K: 93.1235 | 0.30941
deg: 50; K: 2.7; K: 10; K: 12.7; K: 92.8561 | 0.32189
deg: 60; K: 2.5; K: 10; K: 12.5; K: 92.6779 | 0.33024
deg: 70; K: 2.5; K: 10; K: 12.5; K: 92.6779 | 0.33024
deg: 80; K: 2.5; K: 10; K: 12.5; K: 92.6779 | 0.33024
deg: 90; K: 2.5; K: 10; K: 12.5; K: 92.6779 | 0.33024

## List1
Range | km |  | 500 | 1000 | 2000 | 5000 | 10000 | 50000 | Range | km |  | 500 | 1000 | 2000 | 5000 | 10000 | 50000
Frequency | MHz | 2400 | [6 empty] | Frequency | MHz | 2400
Eb/N0 | dB | 11 | [6 empty] | Eb/N0 | dB | 13
Data Rate | kbit/sec | 9.6 | [6 empty] | Data Rate | kbit/sec | 9.6
G/T ground | dB/K | 0 | [6 empty] | G/T ground | dB/K | 0
Path Loss | dB |  | 154.0256 | 160.0462 | 166.0668 | 174.0256 | 180.0462 | 194.0256 | Path Loss | dB |  | 154.0256 | 160.0462 | 166.0668 | 174.0256 | 180.0462 | 194.0256
C/N0 | dB | 50.8227 | [6 empty] | C/N0 | dB | 50.8227
alpha |  | 0.5 | [6 empty] | alpha |  | 1.5
HF bandwidth | kHz | 14.4 | [6 empty] | HF bandwidth | kHz | 14.4
C/N | dB | 9.2391 | [6 empty] | C/N | dB | 9.2391
EiRP of Sat. | dBW |  | -23.7517 | -17.7311 | -11.7105 | -3.7517 | 2.2689 | 16.2483 | EiRP of Sat. | dBW |  | -23.7517 | -17.7311 | -11.7105 | -3.7517 | 2.2689 | 16.2483
Margin +EiRP | dB; dBW | 3 | -20.7517 | -14.7311 | -8.7105 | -0.75166 | 5.2689 | 19.2483 | Margin +EiRP | dB; dBW | 3 | -20.7517 | -14.7311 | -8.7105 | -0.75166 | 5.2689 | 19.2483
Range | km |  | 500 | 1000 | 2000 | 5000 | 10000 | 50000 | Range | km |  | 500 | 1000 | 2000 | 5000 | 10000 | 50000
Frequency | MHz | 10500 | [6 empty] | Frequency | MHz | 10500
Eb/N0 | dB | 11 | [6 empty] | Eb/N0 | dB | 13
Data Rate | kbit/sec | 9.6 | [6 empty] | Data Rate | kbit/sec | 9.6
G/T ground | dB/K | 0 | [6 empty] | G/T ground | dB/K | 0
Path Loss | dB |  | 166.8452 | 172.8658 | 178.8864 | 186.8452 | 192.8658 | 206.8452 | Path Loss | dB |  | 166.8452 | 172.8658 | 178.8864 | 186.8452 | 192.8658 | 206.8452
C/N0 | dB | 50.8227 | [6 empty] | C/N0 | dB | 50.8227
alpha |  | 0.5 | [6 empty] | alpha |  | 1.5
HF bandwidth | kHz | 14.4 | [6 empty] | HF bandwidth | kHz | 14.4
C/N | dB | 9.2391 | [6 empty] | C/N | dB | 9.2391
EiRP of Sat. | dBW |  | -10.9321 | -4.9115 | 1.1091 | 9.0679 | 15.0885 | 29.0679 | EiRP of Sat. | dBW |  | -10.9321 | -4.9115 | 1.1091 | 9.0679 | 15.0885 | 29.0679
Margin +EiRP | dB; dBW | 3 | -7.9321 | -1.9115 | 4.1091 | 12.0679 | 18.0885 | 32.0679 | Margin +EiRP | dB; dBW | 3 | -7.9321 | -1.9115 | 4.1091 | 12.0679 | 18.0885 | 32.0679
Range | km |  | 500 | 1000 | 2000 | 5000 | 10000 | 50000 | Range | km |  | 500 | 1000 | 2000 | 5000 | 10000 | 50000
Frequency | MHz | 2400 | [6 empty] | Frequency | MHz | 2400
Eb/N0 | dB | 11 | [6 empty] | Eb/N0 | dB | 13
Data Rate | kbit/sec | 2000 | [6 empty] | Data Rate | kbit/sec | 2000
G/T ground | dB/K | 0 | [6 empty] | G/T ground | dB/K | 0
Path Loss | dB |  | 154.0256 | 160.0462 | 166.0668 | 174.0256 | 180.0462 | 194.0256 | Path Loss | dB |  | 154.0256 | 160.0462 | 166.0668 | 174.0256 | 180.0462 | 194.0256
C/N0 | dB | 74.0103 | [6 empty] | C/N0 | dB | 74.0103
alpha |  | 0.5 | [6 empty] | alpha |  | 1.5
HF bandwidth | kHz | 3000 | [6 empty] | HF bandwidth | kHz | 3000
C/N | dB | 9.2391 | [6 empty] | C/N | dB | 9.2391
EiRP of Sat. | dBW |  | -0.56408 | 5.4565 | 11.4771 | 19.4359 | 25.4565 | 39.4359 | EiRP of Sat. | dBW |  | -0.56408 | 5.4565 | 11.4771 | 19.4359 | 25.4565 | 39.4359
Margin +EiRP | dB; dBW | 3 | 2.4359 | 8.4565 | 14.4771 | 22.4359 | 28.4565 | 42.4359 | Margin +EiRP | dB; dBW | 3 | 2.4359 | 8.4565 | 14.4771 | 22.4359 | 28.4565 | 42.4359
Range | km |  | 500 | 1000 | 2000 | 5000 | 10000 | 50000 | Range | km |  | 500 | 1000 | 2000 | 5000 | 10000 | 50000
Frequency | MHz | 10500 | [6 empty] | Frequency | MHz | 10500
Eb/N0 | dB | 11 | [6 empty] | Eb/N0 | dB | 13
Data Rate | kbit/sec | 2000 | [6 empty] | Data Rate | kbit/sec | 2000
G/T ground | dB/K | 0 | [6 empty] | G/T ground | dB/K | 0
Path Loss | dB |  | 166.8452 | 172.8658 | 178.8864 | 186.8452 | 192.8658 | 206.8452 | Path Loss | dB |  | 166.8452 | 172.8658 | 178.8864 | 186.8452 | 192.8658 | 206.8452
C/N0 | dB | 74.0103 | [6 empty] | C/N0 | dB | 74.0103
alpha |  | 0.5 | [6 empty] | alpha |  | 1.5
HF bandwidth | kHz | 3000 | [6 empty] | HF bandwidth | kHz | 3000
C/N | dB | 9.2391 | [6 empty] | C/N | dB | 9.2391
EiRP of Sat. | dBW |  | 12.2555 | 18.2761 | 24.2967 | 32.2555 | 38.2761 | 52.2555 | EiRP of Sat. | dBW |  | 12.2555 | 18.2761 | 24.2967 | 32.2555 | 38.2761 | 52.2555
Margin +EiRP | dB; dBW | 3 | 15.2555 | 21.2761 | 27.2967 | 35.2555 | 41.2761 | 55.2555 | Margin +EiRP | dB; dBW | 3 | 15.2555 | 21.2761 | 27.2967 | 35.2555 | 41.2761 | 55.2555
Range | km |  | 500 | 1000 | 2000 | 5000 | 10000 | 50000 | Range | km |  | 500 | 1000 | 2000 | 5000 | 10000 | 50000
Frequency | MHz | 2400 | [6 empty] | Frequency | MHz | 2400
Eb/N0 | dB | 11 | [6 empty] | Eb/N0 | dB | 13
Data Rate | kbit/sec | 9.6 | [6 empty] | Data Rate | kbit/sec | 9.6
G/T ground | dB/K | 13 | [6 empty] | G/T ground | dB/K | 13
Path Loss | dB |  | 154.0256 | 160.0462 | 166.0668 | 174.0256 | 180.0462 | 194.0256 | Path Loss | dB |  | 154.0256 | 160.0462 | 166.0668 | 174.0256 | 180.0462 | 194.0256
C/N0 | dB | 50.8227 | [6 empty] | C/N0 | dB | 50.8227
alpha |  | 0.5 | [6 empty] | alpha |  | 1.5
HF bandwidth | kHz | 14.4 | [6 empty] | HF bandwidth | kHz | 14.4
C/N | dB | 9.2391 | [6 empty] | C/N | dB | 9.2391
EiRP of Sat. | dBW |  | -36.7517 | -30.7311 | -24.7105 | -16.7517 | -10.7311 | 3.2483 | EiRP of Sat. | dBW |  | -36.7517 | -30.7311 | -24.7105 | -16.7517 | -10.7311 | 3.2483
Margin +EiRP | dB; dBW | 3 | -33.7517 | -27.7311 | -21.7105 | -13.7517 | -7.7311 | 6.2483 | Margin +EiRP | dB; dBW | 3 | -33.7517 | -27.7311 | -21.7105 | -13.7517 | -7.7311 | 6.2483
Range | km |  | 500 | 1000 | 2000 | 5000 | 10000 | 50000 | Range | km |  | 500 | 1000 | 2000 | 5000 | 10000 | 50000
Frequency | MHz | 10500 | [6 empty] | Frequency | MHz | 10500
Eb/N0 | dB | 11 | [6 empty] | Eb/N0 | dB | 13
Data Rate | kbit/sec | 9.6 | [6 empty] | Data Rate | kbit/sec | 9.6
G/T ground | dB/K | 13 | [6 empty] | G/T ground | dB/K | 13
Path Loss | dB |  | 166.8452 | 172.8658 | 178.8864 | 186.8452 | 192.8658 | 206.8452 | Path Loss | dB |  | 166.8452 | 172.8658 | 178.8864 | 186.8452 | 192.8658 | 206.8452
C/N0 | dB | 50.8227 | [6 empty] | C/N0 | dB | 50.8227
alpha |  | 0.5 | [6 empty] | alpha |  | 1.5
HF bandwidth | kHz | 14.4 | [6 empty] | HF bandwidth | kHz | 14.4
C/N | dB | 9.2391 | [6 empty] | C/N | dB | 9.2391
EiRP of Sat. | dBW |  | -23.9321 | -17.9115 | -11.8909 | -3.9321 | 2.0885 | 16.0679 | EiRP of Sat. | dBW |  | -23.9321 | -17.9115 | -11.8909 | -3.9321 | 2.0885 | 16.0679
Margin +EiRP | dB; dBW | 3 | -20.9321 | -14.9115 | -8.8909 | -0.9321 | 5.0885 | 19.0679 | Margin +EiRP | dB; dBW | 3 | -20.9321 | -14.9115 | -8.8909 | -0.9321 | 5.0885 | 19.0679